## combinatorio_FPGA
Cercare il periodo minimo di clock che garantisce il corretto funzionamento.
Si assuma la risoluzione di 1 ns
| Top level entity: |  |  |  |  | Divisore "combinatorio"
Device : Cyclone IV EP4CE6E22C9L (92 I/O, 1V)
| Optimization mode |  |  |  |  | normal (balanced)
| Period (ns) | Freq. (MHz) | Latency (ns) | Throughput (MS/s) | Max freq. | Setup check |  | Hold check |  | Total LE | Total registers |  | Total pins
(MHz)
[5 empty] | (w.c) | P, V,T | Slack | P, V,T | Slack
[7 empty] | (ns) |  | (ns)
| 78 | 12.8205 | 78 | 12.8205 | 13.97 | slow, 1V, 85°C | 6.436 | fast, 1V, 0°C | 0.572 | 586 | 64 |  | 66
| 74 | 13.5135 | 74 | 13.5135 | 13.56 | slow, 1V, 85°C | 0.228 | fast, 1V, 0°C | 0.74 | 587 | 64 |  | 66
| 73 | 13.6986 | 73 | 13.6986 | 13.71 | slow, 1V, 85°C | 0.055 | fast, 1V, 0°C | 0.803 | 586 | 64 |  | 66
| 72 | 13.8889 | 72 | 13.8889 |  | slow, 1V, 85°C | -0.948
| Tck,min,comb | 73
| Ambient | temperature |  |  | 25°C
| cooling solution |  |  |  | no heat sink with still air
| TCK (ns) | freq (MHz) | LE/Ltot | toggle rate α/TCK |  | Temperature (°C) |  | Summary (mW) |  |  |  |  | By clock domain (mW) | By block type (mW) |  |  |  | Power by clock domain/freq | Energia per svolgere operazione En/op | Power estimation confidence
[5 empty] | computed average toggle rate (Million of Transitions/s) | auto compute junction temperature | Tjun | Total | Core dyn | Core static |  | I/O |  | combinational cell | clock control | register cell | I/O | (mW/MHz) | (mW/MHz)
Tck,min,comb | 73 | 13.6986 | 586/6272 | vectorless, default toggle rate for I/O signals = 10% | 10 | sì | 27.1 | 76.23 | 1.45 | 41.23 |  | 33.55 | 1.45 | 1.03 | 0.18 | 0.21 | 15.58 | 0.10585 | 0.10585 | low
Tck,min,comb | 73 | 13.6986 | 586/6272 | vectorless, default toggle rate for I/O signals = 10% | 10 | no | 85 | 81.97 | 1.45 | 46.97 |  | 33.55 | 1.45 | 1.03 | 0.18 | 0.21 | 15.6 | 0.10585 | 0.10585 | low
Tck,min,comb | 73 | 13.6986 | 586/6272 | from simulation results | 50.8 | sì | 27.2 | 81.49 | 2.55 | 41.23 |  | 37.7 | 2.55 | 1.58 | 0.19 | 0.63 | 19.86 | 0.18615 | 0.18615 | high

## Seriale_FPGA_standard
Cercare il periodo minimo di clock che garantisce il corretto funzionamento.
Si assuma la risoluzione di 1 ns
| Top level entity: |  |  |  |  | Divisore "seriale"
Device : Cyclone IV EP4CE6E22C9L (92 I/O, 1V)
| Optimization mode |  |  |  |  | normal (balanced)
| Period (ns) | Freq. (MHz) | Latency (ns) | Throughput (MS/s) | Max freq. | Setup check |  | Hold check |  | Total LE | Total registers |  | Total pins
(MHz)
[5 empty] | (w.c) | P, V,T | Slack | P, V,T | Slack
[7 empty] | (ns) |  | (ns)
| 10 | 100 | 170 | 5.5556 | 124.05 | slow, 1V, 85°C | 1.939 | fast, 1V, 0°C | 0.279 | 142 | 87 |  | 69
| 9 | 111.1111 | 153 | 6.1728 | 119.67 | slow, 1V, 85°C | 0.644 | fast, 1V, 0°C | 0.281 | 141 | 87 |  | 69
| 8 | 125 | 136 | 6.9444 | 133.19 | slow, 1V, 85°C | 0.492 | fast, 1V, 0°C | 0.281 | 140 | 87 |  | 69
| 7 | 142.8571 | 119 | 7.9365 |  | slow, 1V, 85°C | -0.441
| Tck,min,seriale | 8
| Ambient | temperature |  |  | 25°C
| cooling solution |  |  |  | no heat sink with still air
| TCK (ns) | freq (MHz) | LE/Ltot | toggle rate α/TCK |  | Temperature (°C) |  | Summary (mW) |  |  |  |  | By clock domain (mW) | By block type (mW) |  |  |  | Power by clock domain/freq | Energia per svolgere operazione En/op | Power estimation confidence
[5 empty] | computed average toggle rate (Million of Transitions/s) | auto compute junction temperature | Tjun | Total | Core dyn | Core static |  | I/O |  | combinational cell | clock control | register cell | I/O | (mW/MHz) | (mW/MHz)
Tck,min,seriale | 8 | 125 | 85/6272 | vectorless, default toggle rate for I/O signals = 10% | 10 | sì | 27.4 | 89.63 | 2.87 | 41.21 |  | 45.56 | 2.87 | 0.3 | 1.35 | 0.92 | 27.86 | 0.02296 | 0.39032 | low
Tck,min,seriale | 8 | 125 | 85/6272 | vectorless, default toggle rate for I/O signals = 10% | 10 | no | 85 | 95.29 | 2.87 | 46.87 |  | 45.56 | 2.87 | 0.3 | 1.35 | 0.92 | 27.86 | 0.02296 | 0.39032 | low
Tck,min,seriale | 8 | 125 | 85/6272 | from simulation results | 16.6 | sì | 27.3 | 83.92 | 3.03 | 41.2 |  | 39.69 | 3.03 | 0.49 | 1.35 | 1.1 | 21.78 | 0.02424 | 0.41208 | high

## Seriale_FPGA_noreg
Cercare il periodo minimo di clock che garantisce il corretto funzionamento.
Si assuma la risoluzione di 1 ns
| Top level entity: |  |  |  |  | Divisore "seriale"
Device : Cyclone IV EP4CE6E22C9L (92 I/O, 1V)
| Optimization mode |  |  |  |  | normal (balanced)
| Period (ns) | Freq. (MHz) | Latency (ns) | Throughput (MS/s) | Max freq. | Setup check |  | Hold check |  | Total LE | Total registers |  | Total pins
(MHz)
[5 empty] | (w.c) | P, V,T | Slack | P, V,T | Slack
[7 empty] | (ns) |  | (ns)
| 10 | 100 | 160 | 5.8824 | 125.85 | slow, 1V, 85°C | 2.054 | fast, 1V, 0°C | 0.279 | 134 | 69 |  | 69
| 9 | 111.1111 | 144 | 6.5359 | 124.67 | slow, 1V, 85°C | 0.979 | fast, 1V, 0°C | 0.286 | 133 | 69 |  | 69
| 8 | 125 | 128 | 7.3529 | 126.28 | slow, 1V, 85°C | 0.081 | fast, 1V, 0°C | 0.28 | 133 | 69 |  | 69
| 7 | 142.8571 | 112 | 8.4034 |  | slow, 1V, 85°C | -0.999
| Tck,min,seriale | 8
| Ambient | temperature |  |  | 25°C
| cooling solution |  |  |  | no heat sink with still air
| TCK (ns) | freq (MHz) | LE/Ltot | toggle rate α/TCK |  | Temperature (°C) |  | Summary (mW) |  |  |  |  | By clock domain (mW) | By block type (mW) |  |  |  | Power by clock domain/freq | Energia per svolgere operazione En/op | Power estimation confidence
[5 empty] | computed average toggle rate (Million of Transitions/s) | auto compute junction temperature | Tjun | Total | Core dyn | Core static |  | I/O |  | combinational cell | clock control | register cell | I/O | (mW/MHz) | (mW/MHz)
Tck,min,seriale | 8 | 125 | 85/6272 | vectorless, default toggle rate for I/O signals = 10% | 10 | sì | 27.4 | 89.54 | 2.44 | 41.2 |  | 45.9 | 2.44 | 0.25 | 1.2 | 0.68 | 28.21 | 0.01952 | 0.31232 | low
Tck,min,seriale | 8 | 125 | 85/6272 | vectorless, default toggle rate for I/O signals = 10% | 10 | no | 85 | 95.2 | 2.44 | 46.86 |  | 45.9 | 2.44 | 0.25 | 1.2 | 0.68 | 28.21 | 0.01952 | 0.31232 | low
Tck,min,seriale | 8 | 125 | 85/6272 | from simulation results | 19.5 | sì | 27.3 | 84.22 | 2.67 | 41.2 |  | 40.35 | 2.67 | 0.53 | 1.2 | 0.83 | 22.46 | 0.02136 | 0.34176 | high

## Combinatorio_SC
|  | Risultati | sintesi su libreria Nagate basata sul processo CMOS PDK 45 nm
|  | Divisore | combinatorio
Partire da 14 ns a step non minori di 1 ns
clock uncertainty (ns) | Period | Freq. | Latency in numero di cicli di clock | Throughput (MS/s) | slack (ns) | Area | Area | Leakage | Dynamic Power | Total Power | DynP/freq | Energia | n. livelli di logica nel critical path | ottimizzazione macro-celle
| (ns) | MHz |  |  |  | (um2) | (Kgate,eq) | (uW) | (uW) | (uW) | (uW/MHz) | per svolgere l'operazione (uW/MHz)
area nand2 = 0,798 um2
0.2 | 14 | 71.4286 | 14 | 71.4286 | 0 | 2710.81 | 3.397 | 45.12 | 85.61 | 130.73 | 1.1985 | 1.1985 | 122 | cla
0.2 | 13 | 76.9231 | 13 | 76.9231 | 0 | 3338.03 | 4.183 | 55.22 | 108.19 | 163.4 | 1.4065 | 1.4065 | 117 | cla2/cla
0.2 | 12 | 83.3333 | 12 | 83.3333 | 0 | 3342.56 | 4.1887 | 54.92 | 121.99 | 176.91 | 1.4639 | 1.4639 | 94 | cla2
0.2 | 11 | 90.9091 | 11 | 90.9091 | 0 | 3449.75 | 4.323 | 57.47 | 138.37 | 195.84 | 1.5221 | 1.5221 | 87 | cla2
0.2 | 10 | 100 | 10 | 100 | 0 | 3622.92 | 4.54 | 60.95 | 152.83 | 213.78 | 1.5283 | 1.5283 | 87 | cla2
0.2 | 9 | 111.1111 | 9 | 111.1111 | -0.07 |  | 0
0.2
0.2
0.2
0.2
0.2
0.2

## Seriale_SC_standard
|  | Risultati | sintesi su libreria Nagate basata sul processo CMOS PDK 45 nm
|  | Divisore | seriale
step non minori di 1 ns
clock uncertainty (ns) | Period | Freq. | Latency in numero di cicli di clock | Throughput (MS/s) | slack (ns) | Area | Area | Leakage | Dynamic Power | Total Power | DynP/freq | Energia | n. livelli di logica nel critical path | ottimizzazione macro-celle
| (ns) | MHz |  |  |  | (um2) | (Kgate,eq) | (uW) | (uW) | (uW) | (uW/MHz) | per svolgere l'operazione (uW/MHz)
area nand2 = 0,798 um2
0.2 | 9 | 111.1111 | 153 | 6.1728 | 3.08 | 645.05 | 0.80833 | 7.02 | 59.13 | 66.15 | 0.53217 | 9.0469 | 20 | area
0.2 | 5 | 200 | 85 | 11.1111 | 0.05 | 692.4 | 0.86767 | 7.9 | 107.94 | 115.84 | 0.5397 | 9.1749 | 29 | area
0.2 | 4 | 250 | 68 | 13.8889 | 0.16 | 681.22 | 0.85366 | 7.72 | 135.74 | 143.26 | 0.54296 | 9.2303 | 21 | area/speed
0.2 | 3 | 333.3333 | 51 | 18.5185 | 0.15 | 693.46 | 0.869 | 8.01 | 181.48 | 189.49 | 0.54444 | 9.2555 | 16 | area/speed
0.2 | 2 | 500 | 34 | 27.7778 | 0.01 | 726.98 | 0.911 | 8.94 | 274.18 | 283.12 | 0.54836 | 9.3221 | 11 | area/speed
0.2 | 1 | 1000 | 17 | 55.5556 | -0.73
0.2
0.2
0.2
0.2
0.2
0.2

## Seriale_SC_noreg
|  | Risultati | sintesi su libreria Nagate basata sul processo CMOS PDK 45 nm
|  | Divisore | seriale
step non minori di 1 ns
clock uncertainty (ns) | Period | Freq. | Latency in numero di cicli di clock | Throughput (MS/s) | slack (ns) | Area | Area | Leakage | Dynamic Power | Total Power | DynP/freq | Energia | n. livelli di logica nel critical path | ottimizzazione macro-celle
| (ns) | MHz |  |  |  | (um2) | (Kgate,eq) | (uW) | (uW) | (uW) | (uW/MHz) | per svolgere l'operazione (uW/MHz)
area nand2 = 0,798 um2
0.2 | 5 | 200 | 80 | 11.7647 | 0.01 | 604.62 | 0.75767 | 6.98 | 84.66 | 91.64 | 0.4233 | 6.7728 | 23 | area
0.2 | 3 | 333.3333 | 48 | 19.6078 | 0.23 | 630.69 | 0.79034 | 7.64 | 143.21 | 150.84 | 0.42963 | 6.8741 | 17 | area/speed
0.2 | 2 | 500 | 32 | 29.4118 | 0 | 686.01 | 0.85966 | 8.54 | 217.98 | 226.51 | 0.43596 | 6.9754 | 10 | area/speed
0.2 | 1 | 1000 | 16 | 58.8235 | -0.75 |  | 0 |  |  |  | 0 | 0
0.2
0.2
0.2
0.2
0.2
0.2
0.2